## all
Hypothesis
Window to wall ratio | 0.12 | https://www.mdpi.com/1996-1073/14/13/3720 | recommended for optimal should be between 0.30 and 0.45 (https://www.sciencedirect.com/science/article/pii/S0038092X16002188)
Facade | brick wall without insulation
Material | brick | mortar | coating | window
Unit | kg/m2 | kg/m2 | kg/m2 | m2/m2
Quantity for 1m2 of material | 126 | 1.6 | 24 | 1
Quantity for 1m2 of facade | 110.88 | 1.408 | 21.12 | 0.12
Quantity for LCA (FU) | 0.88 | 0 | 0.88 | 0.12
Life span | 100 | 100 | 15 | 30
Low reuse | 0.3 | 0 | 0 | 0.2
High reuse | 0.6 | 0 | 0 | 0.6
Max reuse | 1 | 0 | 0 | 1
Inies name | Brique de structure de terre cuite de 20cm (pose à joints minces) | Brique de structure de terre cuite de 20cm (pose à joints minces) | Mortier d'enduit minéral | Fenêtres et portes-fenêtres acier aluminium MILLET Groupe
Ref | https://base-inies.fr/consultation/infos-produit/32595 | https://base-inies.fr/consultation/infos-produit/32595 | https://base-inies.fr/consultation/infos-produit/41781 | https://base-inies.fr/consultation/infos-produit/41239
Facade | concrete block without insulation
Material | concrete block | mortar | coating | window
Unit | kg/m2 | kg/m2 | kg/m2 | m2/m2
Quantity for 1m2 of material | 174 | 2.06 | 24 | 1
Quantity for 1m2 of facade | 153.12 | 1.8128 | 21.12 | 0.12
Quantity for LCA (FU) | 0.88 | 0 | 0.88 | 0.12
Life span | 100 | 100 | 15 | 30
Low reuse | 0.3 | 0 | 0 | 0.2
High reuse | 0.6 | 0 | 0 | 0.6
Max reuse | 1 | 0 | 0 | 1
Inies name | Bloc creux en béton B40 (pose à joints minces) | Bloc creux en béton B40 (pose à joints minces) | Mortier d'enduit minéral | Fenêtres et portes-fenêtres acier aluminium MILLET Groupe
Ref | https://base-inies.fr/consultation/infos-produit/42222 | https://base-inies.fr/consultation/infos-produit/42222 | https://base-inies.fr/consultation/infos-produit/41781 | https://base-inies.fr/consultation/infos-produit/41239
Facade | concrete wall without insulation
Material | concrete wall | steel rebar | window
Unit | kg/m2 | kg/m2 | m2/m2
Quantity for 1m2 of material | 466 | 1.8 | 1
Quantity for 1m2 of facade | 410.08 | 1.584 | 0.12
Quantity for LCA (FU) | 0.88 | 0 | 0.12
Low reuse | 0.3 | 0.3 | 0.2
High reuse | 0.6 | 0.6 | 0.6
Max reuse | 1 | 1 | 1
Life span | 100 | 100 | 30
Inies name | Mur extérieur en béton d'épaisseur 0.18 m, C25/30 XC4 / XF1 CEM II/A | Mur extérieur en béton d'épaisseur 0.18 m, C25/30 XC4 / XF1 CEM II/A | Fenêtres et portes-fenêtres acier aluminium MILLET Groupe
Ref | https://base-inies.fr/consultation/infos-produit/42863 | https://base-inies.fr/consultation/infos-produit/42863 | https://base-inies.fr/consultation/infos-produit/41239
Facade | brick wall with insulation
Material | brick | mortar | coating | window | insulation
Unit | kg/m2 | kg/m2 | kg/m2 | m2/m2 | m3
Quantity for 1m2 of material | 126 | 1.6 | 24 | 1 | 0.06
Quantity for 1m2 of facade | 110.88 | 1.408 | 21.12 | 0.12 | 0.0528
Quantity for LCA (FU) | 0.88 | 0 | 0.88 | 0.12 | 0.88
Low reuse | 0.3 | 0 | 0 | 0.2 | 0.2
High reuse | 0.6 | 0 | 0 | 0.6 | 0.6
Max reuse | 1 | 0 | 0 | 1 | 1
Life span | 100 | 100 | 15 | 30 | 50
Inies name | Brique de structure de terre cuite de 20cm (pose à joints minces) | Brique de structure de terre cuite de 20cm (pose à joints minces) | Mortier d'enduit minéral | Fenêtres et portes-fenêtres acier aluminium MILLET Groupe | KNAUF INSULATION Laine de Verre ECOSE Acoustilaine 035 200 mm (hors accessoires de pose)
Ref | https://base-inies.fr/consultation/infos-produit/32595 | https://base-inies.fr/consultation/infos-produit/32595 | https://base-inies.fr/consultation/infos-produit/41781 | https://base-inies.fr/consultation/infos-produit/27066 | https://base-inies.fr/consultation/infos-produit/38963
Facade | concrete block with insulation
Material | concrete block | mortar | coating | window | insulation
Unit | kg/m2 | kg/m2 | kg/m2 | m2/m2 | m3
Quantity for 1m2 of material | 174 | 2.06 | 24 | 1 | 0.06
Quantity for 1m2 of facade | 153.12 | 1.8128 | 21.12 | 0.12 | 0.0528
Quantity for LCA (FU) | 0.88 | 0 | 0.88 | 0.12 | 0.88
Low reuse | 0.3 | 0 | 0 | 0.2 | 0.2
High reuse | 0.6 | 0 | 0 | 0.6 | 0.6
Max reuse | 1 | 0 | 0 | 1 | 1
Life span | 100 | 100 | 15 | 30 | 50
Inies name | Bloc creux en béton B40 (pose à joints minces) | Bloc creux en béton B40 (pose à joints minces) | Mortier d'enduit minéral | Fenêtres et portes-fenêtres acier aluminium MILLET Groupe | KNAUF INSULATION Laine de Verre ECOSE Acoustilaine 035 200 mm (hors accessoires de pose)
Ref | https://base-inies.fr/consultation/infos-produit/42222 | https://base-inies.fr/consultation/infos-produit/42222 | https://base-inies.fr/consultation/infos-produit/41781 | https://base-inies.fr/consultation/infos-produit/27066 | https://base-inies.fr/consultation/infos-produit/38963
Facade | concrete wall with insulation
Material | concrete wall | steel rebar | window | insulation
Unit | kg/m2 | kg/m2 | m2/m2 | m3/m2
Quantity for 1m2 of material | 466 | 1.8 | 1 | 0.06
Quantity for 1m2 of facade | 410.08 | 1.584 | 0.12 | 0.0528
Quantity for LCA (FU) | 0.88 | 0 | 0.12 | 0.88
Low reuse | 0.3 | 0.3 | 0.2 | 0.2
High reuse | 0.6 | 0.6 | 0.6 | 0.6
Max reuse | 1 | 1 | 1 | 1
Life span | 100 | 100 | 30 | 50
Inies name | Mur extérieur en béton d'épaisseur 0.18 m, C25/30 XC4 / XF1 CEM II/A | Mur extérieur en béton d'épaisseur 0.18 m, C25/30 XC4 / XF1 CEM II/A | Fenêtres et portes-fenêtres acier aluminium MILLET Groupe | KNAUF INSULATION Laine de Verre ECOSE Acoustilaine 035 200 mm (hors accessoires de pose)
Ref | https://base-inies.fr/consultation/infos-produit/42863 | https://base-inies.fr/consultation/infos-produit/42863 | https://base-inies.fr/consultation/infos-produit/27066 | https://base-inies.fr/consultation/infos-produit/38963