## lca_data
nom_fdes | type_de_declaration | dvt | quantiteuf | uniteuf | changement_climatique_total_a1 | changement_climatique_total_a2 | changement_climatique_total_a3 | changement_climatique_total_etape_de_production | changement_climatique_total_a4 | changement_climatique_total_a5 | changement_climatique_total_b1 | changement_climatique_total_b2 | changement_climatique_total_b3 | changement_climatique_total_b4 | changement_climatique_total_b5 | changement_climatique_total_b6 | changement_climatique_total_b7 | changement_climatique_total_c1 | changement_climatique_total_c2 | changement_climatique_total_c3 | changement_climatique_total_c4 | changement_climatique_total_etape_de_fin_de_vie | changement_climatique_total_total_cycle_de_vie | changement_climatique_total_d | changement_climatique_total_etape_de_construction | changement_climatique_total_etape_d_utilisation
Bloc porte extérieur ACIER ? modèles non vitrés - ZILTEN - Acier 48 | Individuelle | 30 | 1 | m² | 103 | 3.83 | 14.4 | 122 | 1.31 | 0.996 | 0 | 0.639 | 0 | 0 | 0 | 0 | 0 | 0 | 0.114 | 2.07 | 0.193 | 2.37 | 127 | 0 | 2.3 | 0.639
Bloc creux en béton B40 (pose à joints minces) | Collective | 100 | 1 | m² |  |  |  | 9.3 | 0.608 | 1.63 | -2.61 | 0 | 0 | 0 | 0 | 0 | 0 | 0.67 | 0.471 | 0.141 | 0.126 | 1.41 | 10.3 | -0.133 | 2.23 | -2.61
Mortier d'enduit minéral | Collective | 50 | 1 | m² |  |  |  | 4.54 |  |  | 0 | 0 | 0 | 0 | 0 | 0 | 0 |  |  |  |  | 0.262 | 5.65 |  | 0.855 | 0
Fenêtres et portes-fenêtres acier aluminium MILLET Groupe | Individuelle | 30 | 1 | m² | 67.0919 | 2.2398 | 6.6957 | 76.0275 | 1.9937 | 1.6589 | 0 | 0.03736 | 0 | 0 | 0 | 0 | 0 | 0.0052163 | 0.13628 | 0.5918 | 1.7324 | 2.4657 | 82.1831 | -28.3679 | 3.6525 | 0.03736
Mur extérieur en béton d'épaisseur 0.18 m, C25/30 XC4 / XF1 CEM II/A | Collective | 100 | 1 | m² |  |  |  | 36.457 | 1.3189 | 13.565 | -3.1506 | 0 | 0 | 0 | 0 | 0 | 0 | 2.6126 | 0.99694 | 0.16517 | -3.1216 | 0.65311 | 48.843 | -2.5701 | 14.884 | -3.1506
[E+C-] Mise à disposition d'un kWh d'électricité pour l?usage de chauffage dans un bâtiment résidentiel - DONNEE ENVIRONNEMENTALE CONVENTIONNELLE | Individuelle |  | 1 | kWh | [18 empty] | 0.21
Brique de structure de terre cuite de 20cm (pose à joints minces) | Collective | 100 | 1 | m² | 1.36 | 0.79 | 19 | 21.1 | 2.72 | 1.6 | 0 | 0 | 0 | 0 | 0 | 0 | 0 | 0.751 | 0.339 | 0.0492 | 0.0391 | 1.18 | 26.6 | -0.423 | 4.32 | 0
KNAUF INSULATION Laine de Verre ECOSE Acoustilaine 035 200 mm (hors accessoires de pose) | Individuelle | 50 | 1 | m² |  |  |  | 3.31 | 0.355 | 0.37 | 0 | 0 | 0 | 0 | 0 | 0 | 0 | 0 | 0.0125 | 0 | 0.778 | 0.791 | 4.83 | -0.0532 | 0.725 | 0